## Лист1
Техническо оп.
1. Предна шийна стабилизация |  | Прогнозно Количество за 20 месеца
1.1 | 1, 2 нива, Нископрофилна титаниева плака, дължина от 17мм до 75мм, дебелина от 1,9мм до 2,1мм, широчина в дисталния край 15мм, в средата 16мм, в края 12мм, заключващ се механизъм с шайба, дизайн позволяващ поставянето на фиксиращите винтове под всякакъв ъгъл, фиксиращи винтове с тъп или остър връх с диаметър от 3,5мм и 4,0мм и дължина от 13мм, 15мм, 17мм, прорезни винтове с диамтър 4,5мм и дължина 13мм и 15мм. | 8
1.2 | 3 нива, Нископрофилна титаниева плака, дължина от 17мм до 75мм, дебелина от 1,9мм до 2,1мм, широчина в дисталния край 15мм, в средата 16мм, в края 12мм, заключващ се механизъм с шайба, дизайн позволяващ поставянето на фиксиращите винтове под всякакъв ъгъл, фиксиращи винтове с тъп или остър връх с диаметър от 3,5мм и 4,0мм и дължина от 13мм, 15мм, 17мм, прорезни винтове с диамтър 4,5мм и дължина 13мм и 15мм. | 3
1.3 | 4 нива, Нископрофилна титаниева плака, дължина от 17мм до 75мм, дебелина от 1,9мм до 2,1мм, широчина в дисталния край 15мм, в средата 16мм, в края 12мм, заключващ се механизъм с шайба, дизайн позволяващ поставянето на фиксиращите винтове под всякакъв ъгъл, фиксиращи винтове с тъп или остър връх с диаметър от 3,5мм и 4,0мм и дължина от 13мм, 15мм, 17мм, прорезни винтове с диамтър 4,5мм и дължина 13мм и 15мм. | 3
1.4 | 1, 2 нива, Система за преден хирургичен достъп в шийния сегмент съдържаща нископрофилна титаниева плака, дължина от 17мм до 75мм, дебелина от 1,9мм до 2,1мм, широчина в дисталния край 15мм, в средата 16мм, в края 12мм, заключващ се механизъм с шайба, дизайн позволяващ поставянето на фиксиращите винтове под всякакъв ъгъл, фиксиращи винтове с тъп или остър връх с диаметър от 3,5мм и 4,0мм и дължина от 13мм, 15мм, 17мм, прорезни винтове с диамтър 4,5мм и дължина 13мм и 15мм. и титаниева мрежа с цилиндрична или овална форма изработена от титании с размери:(цилиндрични)диаметър 10, 13 , 16, 19, 25мм , дължина 8, 9, 10, 30, 40, 60, 90 ,100мм, (овални) 10х14x10 и 10х14х30мм, с възможност за корекция на височината | 6
1.5 | 3 нива, Система за преден хирургичен достъп в шийния сегмент съдържаща нископрофилна титаниева плака, дължина от 17мм до 75мм, дебелина от 1,9мм до 2,1мм, широчина в дисталния край 15мм, в средата 16мм, в края 12мм, заключващ се механизъм с шайба, дизайн позволяващ поставянето на фиксиращите винтове под всякакъв ъгъл, фиксиращи винтове с тъп или остър връх с диаметър от 3,5мм и 4,0мм и дължина от 13мм, 15мм, 17мм, прорезни винтове с диамтър 4,5мм и дължина 13мм и 15мм. и титаниева мрежа с цилиндрична или овална форма изработена от титании с размери:(цилиндрични)диаметър 10, 13 , 16, 19, 25мм , дължина 8, 9, 10, 30, 40, 60, 90 ,100мм, (овални) 10х14x10 и 10х14х30мм, с възможност за корекция на височината | 3
1.6 | 4 нива, Система за преден хирургичен достъп в шийния сегмент съдържаща нископрофилна титаниева плака, дължина от 17мм до 75мм, дебелина от 1,9мм до 2,1мм, широчина в дисталния край 15мм, в средата 16мм, в края 12мм, заключващ се механизъм с шайба, дизайн позволяващ поставянето на фиксиращите винтове под всякакъв ъгъл, фиксиращи винтове с тъп или остър връх с диаметър от 3,5мм и 4,0мм и дължина от 13мм, 15мм, 17мм, прорезни винтове с диамтър 4,5мм и дължина 13мм и 15мм. и титаниева мрежа с цилиндрична или овална форма изработена от титании с размери:(цилиндрични)диаметър 10, 13 , 16, 19, 25мм , дължина 8, 9, 10, 30, 40, 60, 90 ,100мм, (овални) 10х14x10 и 10х14х30мм, с възможност за корекция на височината | 3
1.7 | 1 ниво Система за преден хирургичен достъп в шийния сегмент съдържаща нископрофилна титаниева плака, дължина от 17мм до 75мм, дебелина от 1,9мм до 2,1мм, широчина в дисталния край 15мм, в средата 16мм, в края 12мм, заключващ се механизъм с шайба, дизайн позволяващ поставянето на фиксиращите винтове под всякакъв ъгъл, фиксиращи винтове с тъп или остър връх с диаметър от 3,5мм и 4,0мм и дължина от 13мм, 15мм, 17мм, прорезни винтове с диамтър 4,5мм и дължина 13мм и 15мм, анатомичен шиен кейдж от PEEK/POLY ETHER ETHER KETON/ материал; издържливост на опън 100 Мра; технически коефициент на удължаване 80 N/A; еластичен коефициент 3.7 Gpa; височина от 4мм до 9мм, през 1мм; ширина 14мм и 17мм; дълбочина 11мм и 14мм; куха геометрия | 4
1.8 | 2 нива Система за преден хирургичен достъп в шийния сегмент съдържаща нископрофилна титаниева плака, дължина от 17мм до 75мм, дебелина от 1,9мм до 2,1мм, широчина в дисталния край 15мм, в средата 16мм, в края 12мм, заключващ се механизъм с шайба, дизайн позволяващ поставянето на фиксиращите винтове под всякакъв ъгъл, фиксиращи винтове с тъп или остър връх с диаметър от 3,5мм и 4,0мм и дължина от 13мм, 15мм, 17мм, прорезни винтове с диамтър 4,5мм и дължина 13мм и 15мм, анатомичен шиен кейдж от PEEK/POLY ETHER ETHER KETON/ материал; издържливост на опън 100 Мра; технически коефициент на удължаване 80 N/A; еластичен коефициент 3.7 Gpa; височина от 4мм до 9мм, през 1мм; ширина 14мм и 17мм; дълбочина 11мм и 14мм; куха геометрия | 4
1.9 | 3 нива Система за преден хирургичен достъп в шийния сегмент съдържаща нископрофилна титаниева плака, дължина от 17мм до 75мм, дебелина от 1,9мм до 2,1мм, широчина в дисталния край 15мм, в средата 16мм, в края 12мм, заключващ се механизъм с шайба, дизайн позволяващ поставянето на фиксиращите винтове под всякакъв ъгъл, фиксиращи винтове с тъп или остър връх с диаметър от 3,5мм и 4,0мм и дължина от 13мм, 15мм, 17мм, прорезни винтове с диамтър 4,5мм и дължина 13мм и 15мм, анатомичен шиен кейдж от PEEK/POLY ETHER ETHER KETON/ материал; издържливост на опън 100 Мра; технически коефициент на удължаване 80 N/A; еластичен коефициент 3.7 Gpa; височина от 4мм до 9мм, през 1мм; ширина 14мм и 17мм; дълбочина 11мм и 14мм; куха геометрия | 3
1.10 | 4 нива Система за преден хирургичен достъп в шийния сегмент съдържаща нископрофилна титаниева плака, дължина от 17мм до 75мм, дебелина от 1,9мм до 2,1мм, широчина в дисталния край 15мм, в средата 16мм, в края 12мм, заключващ се механизъм с шайба, дизайн позволяващ поставянето на фиксиращите винтове под всякакъв ъгъл, фиксиращи винтове с тъп или остър връх с диаметър от 3,5мм и 4,0мм и дължина от 13мм, 15мм, 17мм, прорезни винтове с диамтър 4,5мм и дължина 13мм и 15мм, анатомичен шиен кейдж от PEEK/POLY ETHER ETHER KETON/ материал; издържливост на опън 100 Мра; технически коефициент на удължаване 80 N/A; еластичен коефициент 3.7 Gpa; височина от 4мм до 9мм, през 1мм; ширина 14мм и 17мм; дълбочина 11мм и 14мм; куха геометрия | 3
1.11 | Ротационна титаниева плака от 19мм до 110мм, през 2.5мм; ширина 17.8мм и дебелина 2.5мм; заключващ се механизъм с движеща се шайба; възможност за фиксирана, подвижна или хибридна кострукция | 4
1.12 | (Система за едно ниво) Ротационна титаниева плака от 19мм до 110мм, през 2.5мм; ширина 17.8мм и дебелина 2.5мм; заключващ се механизъм с движеща се шайба; възможност за фиксирана, подвижна или хибридна кострукция; Анатомичен шиен кейдж от PEEK/POLY ETHER ETHER KETON/ материал; издържливост на опън 100 Мра; технически коефициент на удължаване 80 N/A; еластичен коефициент 3.7 Gpa; височина от 4мм до 9мм, през 1мм; ширина 14мм и 17мм; дълбочина 11мм и 14мм; куха геометрия | 3
1.13 | (Система за две нива) Ротационна титаниева плака от 19мм до 110мм, през 2.5мм; ширина 17.8мм и дебелина 2.5мм; заключващ се механизъм с движеща се шайба; възможност за фиксирана, подвижна или хибридна кострукция; Анатомичен шиен кейдж от PEEK/POLY ETHER ETHER KETON/ материал; издържливост на опън 100 Мра; технически коефициент на удължаване 80 N/A; еластичен коефициент 3.7 Gpa; височина от 4мм до 9мм, през 1мм; ширина 14мм и 17мм; дълбочина 11мм и 14мм; куха геометрия | 3
1.14 | (Система за три нива) Ротационна титаниева плака от 19мм до 110мм, през 2.5мм; ширина 17.8мм и дебелина 2.5мм; заключващ се механизъм с движеща се шайба; възможност за фиксирана, подвижна или хибридна кострукция; Анатомичен шиен кейдж от PEEK/POLY ETHER ETHER KETON/ материал; издържливост на опън 100 Мра; технически коефициент на удължаване 80 N/A; еластичен коефициент 3.7 Gpa; височина от 4мм до 9мм, през 1мм; ширина 14мм и 17мм; дълбочина 11мм и 14мм; куха геометрия | 3
1.15 | Ротационна титаниева плака от 19мм до 110мм, през 2.5мм; ширина 17.8мм и дебелина 2.5мм; заключващ се механизъм с движеща се шайба; възможност за фиксирана, подвижна или хибридна кострукция; Титаниев меш с цилиндрична или овална форма с размери: диаметър 10 и 13 и дулжини 10, 30, 40, 60, 90 ,100мм; (овални) 10х14x10 и 10х14х30мм, с възможност за корекция на височината | 4
1.16 | Титаниев меш с цилиндрична форма с размери: диаметър 10, 13 , 16, 19, 25 и дължина 8, 9, 10, 30, 40, 60, 90 ,100мм; (овални) 10х14x10 и 10х14х30мм, с възможност за корекция на височината | 4
1.17 | Анатомичен шиен кейдж от PEEK/POLY ETHER ETHER KETON/ материал; издържливост на опън 100 Мра; технически коефициент на удължаване 80 N/A; еластичен коефициент 3.7 Gpa; височина от 4мм до 9мм, през 1мм; ширина 14мм и 17мм; дълбочина 11мм и 14мм; куха геометрия | 3
2. Задна шийна стабилизация без черепно захващане
2.1 | 1 ниво, Задна шийна винтова стабилизация без захващане на черепа, включваща: титаниеви мултиаксиални винтове с ангулация до 45°; глава с 3.2мм отвор; диаметър на винта от3.5 до 4.5мм, през 0.5мм; дължина на винта от 10мм до 42мм, през 0.5мм; Титаниева фиксираща шапки с контрафорсна резба 2,5мм за мултиаксиални винтове ; Титаниеви прави пръчки с дължина от 120мм до 240мм; Титаниеви ламинарни куки 4,5мм и 6мм; Титаниева плака за напречно стабилизиране с размери S, M, L | 4
2.2 | 2 нива, Задна шийна винтова стабилизация без захващане на черепа, включваща: титаниеви мултиаксиални винтове с ангулация до 45°; глава с 3.2мм отвор; диаметър на винта от3.5 до 4.5мм, през 0.5мм; дължина на винта от 10мм до 42мм, през 0.5мм; Титаниева фиксираща шапки с контрафорсна резба 2,5мм за мултиаксиални винтове ; Титаниеви прави пръчки с дължина от 120мм до 240мм; Титаниеви ламинарни куки 4,5мм и 6мм; Титаниева, плака за напречно стабилизиране с размери S, M, L | 4
2.3 | Титаниева, плака за напречно стабилизиране с размери S, M, L | 3
3. Задна шийна стабилизация с черепно захващане
3.1 | 1 ниво, Задна шийна винтова стабилизация със захващане на черепа, включваща: Титаниеви мултиаксиални винтове с ангулация до 45; глава с 3.2мм отвор; диаметър на винта от3.5 до 4.5мм, през 0.5мм; дължина на винта от 10мм до 42мм, през 2мм; Титаниева фиксираща шапка с контрафорсна резба 2,5мм за мултиаксиални винтове; Ламинарни куки 4,5мм и 6мм; Титаниеви прави/нарезни пръчки с дължина 240мм и 360мм и диаметър 3,2мм, 4,5мм и 5,5мм; Титаниева двойна плака за окципитална фиксация с размери S,M,L; Титаниеви винтове за окципитална фиксация; диаметър на оципиталните винтове 4.0 и 4.5мм; дължина на окципиталния винт от 6 до 14мм през 2мм; Титаниева, фиксирана плака за напречно стабилизиране с размери S, M, L; Титаниеви окципитални куки; Титаниева единична плака с пръчка; Титаниев конектор за комбинация с тораколумбална стабилизация | 1
3.2 | 2 нива, Задна шийна винтова стабилизация със захващане на черепа, включваща: Титаниеви мултиаксиални винтове с ангулация до 45; глава с 3.2мм отвор; диаметър на винта от3.5 до 4.5мм, през 0.5мм; дължина на винта от 10мм до 42мм, през 2мм; Титаниева фиксираща шапка с контрафорсна резба 2,5мм за мултиаксиални винтове; Ламинарни куки 4,5мм и 6мм; Титаниеви прави/нарезни пръчки с дължина 240мм и 360мм и диаметър 3,2мм, 4,5мм и 5,5мм; Титаниева двойна плака за окципитална фиксация с размери S,M,L; Титаниеви винтове за окципитална фиксация; диаметър на оципиталните винтове 4.0 и 4.5мм; дължина на окципиталния винт от 6 до 14мм през 2мм; Титаниева, фиксирана плака за напречно стабилизиране с размери S, M, L; Титаниеви окципитални куки; Титаниева единична плака с пръчка; Титаниев конектор за комбинация с тораколумбална стабилизация | 1
3.3 | 3 нива, Задна шийна винтова стабилизация със захващане на черепа, включваща: Титаниеви мултиаксиални винтове с ангулация до 45; глава с 3.2мм отвор; диаметър на винта от3.5 до 4.5мм, през 0.5мм; дължина на винта от 10мм до 42мм, през 2мм; Титаниева фиксираща шапка с контрафорсна резба 2,5мм за мултиаксиални винтове; Ламинарни куки 4,5мм и 6мм; Титаниеви прави/нарезни пръчки с дължина 240мм и 360мм и диаметър 3,2мм, 4,5мм и 5,5мм; Титаниева двойна плака за окципитална фиксация с размери S,M,L; Титаниеви винтове за окципитална фиксация; диаметър на оципиталните винтове 4.0 и 4.5мм; дължина на окципиталния винт от 6 до 14мм през 2мм; Титаниева, фиксирана плака за напречно стабилизиране с размери S, M, L; Титаниеви окципитални куки; Титаниева единична плака с пръчка; Титаниев конектор за комбинация с тораколумбална стабилизация | 1
3.4 | Титаниева, плака за напречно стабилизиране с размери S, M, L | 1
4. Тораколумбална стабилизация
4.1 | 1 ниво, Транспедикуларна стабилизация за открита хирургична техника, включваща 4 Тораколумбални титаниеви мултиаксиални/моноаксиални/фенестрирани винта с нископрофилна глава с 5.5 мм отвор; диаметър на винта от 4.0 до 8.5 мм, през 0.5 мм; дължина на винта от 20 мм до 65 мм, през 0.5 мм; обратен ъгъл на стъпката, (35 градуса ротация на винта спрямо главата при мултиаксиалните винтове); Титаниева фиксираща шапка с едностенен чупещ се механизъм - 10Nm; 2 броя титаниеви прави пръчки с дължина от 500мм с многоъгълен край; | 8
4.2 | 2 нива, Транспедикуларна стабилизация за открита хирургична техника, включваща 6 Тораколумбални титаниеви мултиаксиални/моноаксиални/фенестрирани винта с нископрофилна глава с 5.5 мм отвор; диаметър на винта от 4.0 до 8.5 мм, през 0.5 мм; дължина на винта от 20 мм до 65 мм, през 0.5 мм; обратен ъгъл на стъпката, (35 градуса ротация на винта спрямо главата при мултиаксиалните винтове); Титаниева фиксираща шапка с едностенен чупещ се механизъм - 10Nm; 2 броя титаниеви прави пръчки с дължина от 500мм с многоъгълен край; | 8
4.3 | 3 нива, Транспедикуларна стабилизация за открита хирургична техника, включваща 8 Тораколумбални титаниеви мултиаксиални/моноаксиални/фенестрирани винта с нископрофилна глава с 5.5 мм отвор; диаметър на винта от 4.0 до 8.5 мм, през 0.5 мм; дължина на винта от 20 мм до 65 мм, през 0.5 мм; обратен ъгъл на стъпката, (35 градуса ротация на винта спрямо главата при мултиаксиалните винтове); Титаниева фиксираща шапка с едностенен чупещ се механизъм - 10Nm; 2 броя титаниеви прави пръчки с дължина от 500мм с многоъгълен край; | 8
4.4 | 4 нива, Транспедикуларна стабилизация за открита хирургична техника, включваща 10 Тораколумбални титаниеви мултиаксиални/моноаксиални/фенестрирани винта с нископрофилна глава с 5.5 мм отвор; диаметър на винта от 4.0 до 8.5 мм, през 0.5 мм; дължина на винта от 20 мм до 65 мм, през 0.5 мм; обратен ъгъл на стъпката, (35 градуса ротация на винта спрямо главата при мултиаксиалните винтове); Титаниева фиксираща шапка с едностенен чупещ се механизъм - 10Nm; 2 броя титаниеви прави пръчки с дължина от 500мм с многоъгълен край; | 2
4.5 | 5 нива, Транспедикуларна стабилизация за открита хирургична техника, включваща 12 Тораколумбални титаниеви мултиаксиални/моноаксиални/фенестрирани винта с нископрофилна глава с 5.5 мм отвор; диаметър на винта от 4.0 до 8.5 мм, през 0.5 мм; дължина на винта от 20 мм до 65 мм, през 0.5 мм; обратен ъгъл на стъпката, (35 градуса ротация на винта спрямо главата при мултиаксиалните винтове); Титаниева фиксираща шапка с едностенен чупещ се механизъм - 10Nm; 2 броя титаниеви прави пръчки с дължина от 500мм с многоъгълен край; | 2
4.6 | 1 ниво, Транспедикуларна стабилизация, за прекутанна хирургична техника, включваща 4 броя тораколумбални титаниеви мултиаксиални канюлирани винтове; нископрофилна глава с 5.5 мм отвор; диаметър на винта от 4.5 до 8.5 мм, през 0.5 мм; дължина на винта от 40 мм до 55 мм, през 0.5 мм; обратен ъгъл на стъпката и 35 градуса ротация на винта спрямо главата; 2 броя титаниеви профилирани пръчки с дължина от 30мм до 100мм през 5мм с връх тип троакар ; Титаниева фиксираща шапка | 1
4.7 | 2 нива, Транспедикуларна стабилизация, за прекутанна хирургична техника, включваща 6 броя тораколумбални титаниеви мултиаксиални канюлирани винтове; нископрофилна глава с 5.5 мм отвор; диаметър на винта от 4.5 до 8.5 мм, през 0.5 мм; дължина на винта от 40 мм до 55 мм, през 0.5 мм; обратен ъгъл на стъпката и 35 градуса ротация на винта спрямо главата; 2 броя титаниеви профилирани пръчки с дължина от 30мм до 100мм през 5мм с връх тип троакар ; Титаниева фиксираща шапка | 1
4.8 | Титаниева мултиаксиална или фиксирана плака за напречно стабилизиране, от 16мм до 25мм FIXED и от 28-30мм до 58-80мм MULTI, съвместима с пръчки от CHROMALOY,™ CHROMALOY™ Plus и Titanium. | 5
4.9 | Лумбален кейдж от PEEK/POLY ETHER KETON/ материал; издържливост на опън 100 Mpa ; технически коефициент на удължаване 80 N/A ; еластичен коефициент 3.7 Gpa; височина от 8мм до 14мм, през 4мм; дълбочина 22мм и 36мм, през 4мм | 5
5. Перкутанна вертебропластика
5.1 | Система за перкутанна вертебропластика - техника за укрепване на прешленното тяло, състоящ се от игла за кифопластика 11G, еднократен миксер, с/без биопсична игла, еднократни пълнители за цимент 1,5cc с ръчен контрол и специфичен кристализиращ цимент-алфа трикалциев фосфат, суха към течна субстанция 10гр/4,3гр с остеокондуктивни свойста | 8
6. Балонна Кифопластика
6.1 | Система за балонна кифопластика, състоящ се от игла за кифопластика 11G, сет за кифопластика (балон и инфлаторна спринцовка размер 20) еднократен миксер, система за остео достъп размер 3 с изтъпен връх, еднократни пълнители за цимент 1,5cc с ръчен контрол и специфичен кристализиращ цимент-алфа трикалциев фосфат, суха към течна субстанция 10гр/4,3гр с остеокондуктивни свойста | 2
7. Костен Цимент
7.1 | Костен цимент, високо-вискозен, рентгеноконтрастен. Полиметилметакрилат с 30% бариев сулфат | 1
7.2 | Костен цимент полиметил метакрилат с 30% бариев сулфат.Подаване в силно вискозно състояние. Съполимер на метилметакрилат-стирол - 69.1% w/w , Метилметакрилат (мономер) 99.4%w/w | 1
7.3 | Костен цимент , съдържа нерезорбируем хидроксиапатит, полиметилметакрилат полимер и бариев сулфат. Постига тестообразно състояние за кратко време (~4 минути) | 1
7.4 | Костен цимент , съдържа калциев фосфат. От 30 до 45 сек. Време за миксиране | 1
8. Биопсична игла
8.1 | Биопсична игла 14 g , дължина 16 см, с 20мм троакар. | 1
8.2 | Биопсична игла 16 g , дължина 16 см, с 20мм троакар. | 1
9. Тазобедрена ендопротеза циментно фиксирана: еднополюсна и двуполюсна
9.1 | Тазобедрена ендопротеза циментно фиксирана: Еднополюсна моноартикуларна тип Austin-Moore със стандартно стебло с циментово закрепване, шлифовано двойно заострено- радиално компресивно натоварване, съставено от стоманена сплав с високо съдържание на Азот , монолитна или модуларна High Nitrogen Stainless Steel (Неръждаема стомана с високо съдържание на Азот) стандарта DIN ISO 5832-9 размери от 36 мм диаметър до 56 мм диаметър / последователни/ UHMWPE (полиетилен с ултрависоко молекулно тегло) стандарта DIN ISO 5834-2 CoCr (кобалтово-хромова сплав) стандарт DIN ISO 5832-4 (12/14 | 5
9.2 | Тазобедрена ендопротеза циментно фиксирана: еднополюсна биартикуларна със стебло с циментово закрепване, шлифовано двойно заострено- радиално компресивно натоварване, съставено от стоманена сплав с високо съдържание на Азот вкл. такива с антилуксационен дизайн High Nitrogen Stainless Steel (Неръждаема стомана с високо съдържание на Азот) стандарта DIN ISO 5832-9 UHMWPE (полиетилен с ултрависоко молекулно тегло) стандарта DIN ISO 5834-2 размери от 36 мм диаметър до 56 мм диаметър / последователни/ | 5
9.3 | Двуполюсна циментно фиксирана със стандартна артикулация модуларна биполярна глава (метална хром-кобалт глава и капсула от стандартен UHMWPE полиетилен) CoCr (кобалтово-хромова сплав) стандарт DIN ISO 5832-4 (12/14) диаметър 28 мм - рамери S-XXXXL | 5
10. Тазобедрена ендопротеза: двуполюсна хибридна
10.1 | Тазобедрена ендопротеза: двуполюсна хибридна - Конвенционално безциментно стебло и Muller циментна капсула със стандартна артикулация от полиетилен с ултрависоко молекулно тегло) размери от 46мм до 62мм / 32 мм Стандарт DIN EN ISO 5834-2 | 5
10.2 | Тазобедрена ендопротеза: двуполюсна хибридна - Конвенционално циментно стебло и безциментна капсула със стандартна артикулация (метална хром-кобалт глава и инлей от стандартен UHMWPE полиетилен) Материал: UHMWPE/Ti6AI4Vтитаниево алуминиева сплав DIN ISO 5832-3 | 5
11. Тазобедрена ендопротеза: двуполюсна безциментно фиксирана
11.1 | Тазобедрена ендопротеза: двуполюсна безциментно фиксирана - Конвенционално стебло (право, с метадиафизарно закрепване, с частично или пълно остеоинтеграционно покритие),UHMWPE/Ti6AI4V 12/14 размери 6,25 mm - 20 mm механична капсула с различно по тип закрепване UHMWPE (полиетилен с ултрависоко молекулно тегло) стандарта DIN ISO 5834-2 (прес-фит, резбово, центростремително, с допълнителни профили), стандратна артикулация (метална хром-кобалт глава и инлей от стандартен UHMWPE полиетилен) - CoCr (кобалтово-хромова сплав) стандарт DIN ISO 5832-4 (12/14) размери 22 мм - S-XXL; 28мм - S-XXXL; 32мм - S-XXXL | 5
12. Тазобедрена ендопротеза тип “resurfacing” със запазване на бедрената шийка и част от главата
12.1 | Тазобедрена ендопротеза със запазване на бедрената шийка и част от главатаКобалт-хром покривна бедрена шапка и ацетабуларна капсула с механично безвинтово прес-фит закрепване - UHMWPE/Ti6AI4V 12/14 размери 6,25 mm - 20 mm механична капсула с с механично безвинтово прес-фит закрепване UHMWPE (полиетилен с ултрависоко молекулно тегло) стандарта DIN ISO 5834-2 (прес-фит, резбово, центростремително, с допълнителни профили), стандратна артикулация (метална хром-кобалт глава и инлей от стандартен UHMWPE полиетилен) - CoCr (кобалтово-хромова сплав) стандарт DIN ISO 5832-4 (12/14) размери 22 мм - S-XXL; 28мм - S-XXXL; 32мм - S-XXXL | 5